## Rohrnetzberechnung
Anlage |  |  | Versuchsheizungsanlage | [6 empty] | Datum
Heizkörper |  |  | HK 1 | [6 empty] | Bearbeiter
k = | 0.045 |  | mm
r = | 985.7 |  | kg/m³ |  | tV = | 70 | °C |  |  |  | Rm = | 15.6873 | Pa/m
n = | 5.12e-07 |  | m²/s |  | tR = | 40 | °C
Teilstrecke | Leistung | Massenstrom | Volumenstrom | Länge | Außendurchm. | Wandstärke | Innendurchm. | w | R | l*R | Summe Zeta | Z | Bemerkungen
Nr. | kW | kg/h | m³/h | m | mm | mm | mm | m/s | Pa/m | Pa | - | Pa
1 | 1.5 | 42.8571 | 0.043479 | 50 | 15 | 1 | 13 | 0.091037 | 15.6873 | 784.3669 | 5 | 20.4232
2
3
4
5
6
7
8
9
10
11
12
13
14
15
16
17
18
19
20
21
22
23
24
25
26
27
28
29
30
|  |  |  | 50 | [5 empty] | 784.3669 |  | 20.4232
| Druckverlust durch Rohrleitungen | [7 empty] | DpR = | 784.3669 | Pa
+ | Druckverlust durch Einzelwiderstände | [7 empty] | DpE = | 20.4232 | Pa
+ | Festwiderstände | [7 empty] | DpF = |  | Pa
+ | Rücklaufverschraubung |  |  |  | kVS = |  | m³/h |  | DpRLV = |  | Pa
+ | Thermostatventil |  |  |  | kVS = |  | m³/h |  | DpTHV = |  | Pa
| Gesamtdruckverlust |  |  | HK 1 |  |  |  |  | Dpges = | 804.7901 | Pa
Auswahl Thermostatventil
VHeizkörper = |  |  | m³/h
DpNetz+RLV = |  | 804.7901 | Pa
für | aV = | 0.3
DpV100 = |  | 344.91 | Pa |  | kV = |  | m³/h
für | aV = | 0.7 | [6 empty] | aVtats =
DpV100 = |  | 1877.8435 | Pa |  | kV = |  | m³/h

## R-Wert-Berechnung (hidden)
|  | Rohrrauigkeit | Durchmesser | Re | w | Kin. Viskosität | lambda | R-wert | Dichte
Gleichung 2 | Gleichung 3 | mm | mm |  | m/s | exp -6 m/s |  | Pa/m | kg/m³
6.0615 | 4.2481 | 0.045 | 13 | 2311.4952 | 0.091037 | 5.12e-07 | 0.027217 |  | 985.7
4.2481 | 4.512 | [5 empty] | 0.055412
4.512 | 4.4683 | [5 empty] | 0.049119
4.4683 | 4.4754 | [5 empty] | 0.050086
4.4754 | 4.4742 | [5 empty] | 0.049927 | 15.6873
6.0615 | #VALUE! | 0.045 |  | #VALUE! |  | 5.12e-07 | 0.027217
#VALUE! | #VALUE! | [5 empty] | #VALUE!
#VALUE! | #VALUE! | [5 empty] | #VALUE!
#VALUE! | #VALUE! | [5 empty] | #VALUE!
#VALUE! | #VALUE! | [5 empty] | #VALUE! | #VALUE!
#VALUE! | #VALUE! | 0.045 |  | #VALUE! |  | 5.12e-07 | #VALUE!
#VALUE! | #VALUE! | [5 empty] | #VALUE!
#VALUE! | #VALUE! | [5 empty] | #VALUE!
#VALUE! | #VALUE! | [5 empty] | #VALUE!
#VALUE! | #VALUE! | [5 empty] | #VALUE! | #VALUE!
#VALUE! | #VALUE! | 0.045 |  | #VALUE! |  | 5.12e-07 | #VALUE!
#VALUE! | #VALUE! | [5 empty] | #VALUE!
#VALUE! | #VALUE! | [5 empty] | #VALUE!
#VALUE! | #VALUE! | [5 empty] | #VALUE!
#VALUE! | #VALUE! | [5 empty] | #VALUE! | #VALUE!
#VALUE! | #VALUE! | 0.045 |  | #VALUE! |  | 5.12e-07 | #VALUE!
#VALUE! | #VALUE! | [5 empty] | #VALUE!
#VALUE! | #VALUE! | [5 empty] | #VALUE!
#VALUE! | #VALUE! | [5 empty] | #VALUE!
#VALUE! | #VALUE! | [5 empty] | #VALUE! | #VALUE!
#VALUE! | #VALUE! | 0.045 |  | #VALUE! |  | 5.12e-07 | #VALUE!
#VALUE! | #VALUE! | [5 empty] | #VALUE!
#VALUE! | #VALUE! | [5 empty] | #VALUE!
#VALUE! | #VALUE! | [5 empty] | #VALUE!
#VALUE! | #VALUE! | [5 empty] | #VALUE! | #VALUE!
#VALUE! | #VALUE! | 0.045 |  | #VALUE! |  | 5.12e-07 | #VALUE!
#VALUE! | #VALUE! | [5 empty] | #VALUE!
#VALUE! | #VALUE! | [5 empty] | #VALUE!
#VALUE! | #VALUE! | [5 empty] | #VALUE!
#VALUE! | #VALUE! | [5 empty] | #VALUE! | #VALUE!
#VALUE! | #VALUE! | 0.045 |  | #VALUE! |  | 5.12e-07 | #VALUE!
#VALUE! | #VALUE! | [5 empty] | #VALUE!
#VALUE! | #VALUE! | [5 empty] | #VALUE!
#VALUE! | #VALUE! | [5 empty] | #VALUE!
#VALUE! | #VALUE! | [5 empty] | #VALUE! | #VALUE!
#VALUE! | #VALUE! | 0.045 |  | #VALUE! |  | 5.12e-07 | #VALUE!
#VALUE! | #VALUE! | [5 empty] | #VALUE!
#VALUE! | #VALUE! | [5 empty] | #VALUE!
#VALUE! | #VALUE! | [5 empty] | #VALUE!
#VALUE! | #VALUE! | [5 empty] | #VALUE! | #VALUE!
#VALUE! | #VALUE! | 0.045 |  | #VALUE! |  | 5.12e-07 | #VALUE!
#VALUE! | #VALUE! | [5 empty] | #VALUE!
#VALUE! | #VALUE! | [5 empty] | #VALUE!
#VALUE! | #VALUE! | [5 empty] | #VALUE!
#VALUE! | #VALUE! | [5 empty] | #VALUE! | #VALUE!
#VALUE! | #VALUE! | 0.045 |  | #VALUE! |  | 5.12e-07 | #VALUE!
#VALUE! | #VALUE! | [5 empty] | #VALUE!
#VALUE! | #VALUE! | [5 empty] | #VALUE!
#VALUE! | #VALUE! | [5 empty] | #VALUE!
#VALUE! | #VALUE! | [5 empty] | #VALUE! | #VALUE!
#VALUE! | #VALUE! | 0.045 |  | #VALUE! |  | 5.12e-07 | #VALUE!
#VALUE! | #VALUE! | [5 empty] | #VALUE!
#VALUE! | #VALUE! | [5 empty] | #VALUE!
#VALUE! | #VALUE! | [5 empty] | #VALUE!
#VALUE! | #VALUE! | [5 empty] | #VALUE! | #VALUE!
#VALUE! | #VALUE! | 0.045 |  | #VALUE! |  | 5.12e-07 | #VALUE!
#VALUE! | #VALUE! | [5 empty] | #VALUE!
#VALUE! | #VALUE! | [5 empty] | #VALUE!
#VALUE! | #VALUE! | [5 empty] | #VALUE!
#VALUE! | #VALUE! | [5 empty] | #VALUE! | #VALUE!
#VALUE! | #VALUE! | 0.045 |  | #VALUE! |  | 5.12e-07 | #VALUE!
#VALUE! | #VALUE! | [5 empty] | #VALUE!
#VALUE! | #VALUE! | [5 empty] | #VALUE!
#VALUE! | #VALUE! | [5 empty] | #VALUE!
#VALUE! | #VALUE! | [5 empty] | #VALUE! | #VALUE!
#VALUE! | #VALUE! | 0.045 |  | #VALUE! |  | 5.12e-07 | #VALUE!
#VALUE! | #VALUE! | [5 empty] | #VALUE!
#VALUE! | #VALUE! | [5 empty] | #VALUE!
#VALUE! | #VALUE! | [5 empty] | #VALUE!
#VALUE! | #VALUE! | [5 empty] | #VALUE! | #VALUE!
#VALUE! | #VALUE! | 0.045 |  | #VALUE! |  | 5.12e-07 | #VALUE!
#VALUE! | #VALUE! | [5 empty] | #VALUE!
#VALUE! | #VALUE! | [5 empty] | #VALUE!
#VALUE! | #VALUE! | [5 empty] | #VALUE!
#VALUE! | #VALUE! | [5 empty] | #VALUE! | #VALUE!
#VALUE! | #VALUE! | 0.045 |  | #VALUE! |  | 5.12e-07 | #VALUE!
#VALUE! | #VALUE! | [5 empty] | #VALUE!
#VALUE! | #VALUE! | [5 empty] | #VALUE!
#VALUE! | #VALUE! | [5 empty] | #VALUE!
#VALUE! | #VALUE! | [5 empty] | #VALUE! | #VALUE!
#VALUE! | #VALUE! | 0.045 |  | #VALUE! |  | 5.12e-07 | #VALUE!
#VALUE! | #VALUE! | [5 empty] | #VALUE!
#VALUE! | #VALUE! | [5 empty] | #VALUE!
#VALUE! | #VALUE! | [5 empty] | #VALUE!
#VALUE! | #VALUE! | [5 empty] | #VALUE! | #VALUE!
#VALUE! | #VALUE! | 0.045 |  | #VALUE! |  | 5.12e-07 | #VALUE!
#VALUE! | #VALUE! | [5 empty] | #VALUE!
#VALUE! | #VALUE! | [5 empty] | #VALUE!
#VALUE! | #VALUE! | [5 empty] | #VALUE!
#VALUE! | #VALUE! | [5 empty] | #VALUE! | #VALUE!
#VALUE! | #VALUE! | 0.045 |  | #VALUE! |  | 5.12e-07 | #VALUE!
#VALUE! | #VALUE! | [5 empty] | #VALUE!
#VALUE! | #VALUE! | [5 empty] | #VALUE!
#VALUE! | #VALUE! | [5 empty] | #VALUE!
#VALUE! | #VALUE! | [5 empty] | #VALUE! | #VALUE!
#VALUE! | #VALUE! | 0.045 |  | #VALUE! |  | 5.12e-07 | #VALUE!
#VALUE! | #VALUE! | [5 empty] | #VALUE!
#VALUE! | #VALUE! | [5 empty] | #VALUE!
#VALUE! | #VALUE! | [5 empty] | #VALUE!
#VALUE! | #VALUE! | [5 empty] | #VALUE! | #VALUE!
#VALUE! | #VALUE! | 0.045 |  | #VALUE! |  | 5.12e-07 | #VALUE!
#VALUE! | #VALUE! | [5 empty] | #VALUE!
#VALUE! | #VALUE! | [5 empty] | #VALUE!
#VALUE! | #VALUE! | [5 empty] | #VALUE!
#VALUE! | #VALUE! | [5 empty] | #VALUE! | #VALUE!
#VALUE! | #VALUE! | 0.045 |  | #VALUE! |  | 5.12e-07 | #VALUE!
#VALUE! | #VALUE! | [5 empty] | #VALUE!
#VALUE! | #VALUE! | [5 empty] | #VALUE!
#VALUE! | #VALUE! | [5 empty] | #VALUE!
#VALUE! | #VALUE! | [5 empty] | #VALUE! | #VALUE!
#VALUE! | #VALUE! | 0.045 |  | #VALUE! |  | 5.12e-07 | #VALUE!
#VALUE! | #VALUE! | [5 empty] | #VALUE!
#VALUE! | #VALUE! | [5 empty] | #VALUE!
#VALUE! | #VALUE! | [5 empty] | #VALUE!
#VALUE! | #VALUE! | [5 empty] | #VALUE! | #VALUE!
#VALUE! | #VALUE! | 0.045 |  | #VALUE! |  | 5.12e-07 | #VALUE!
#VALUE! | #VALUE! | [5 empty] | #VALUE!
#VALUE! | #VALUE! | [5 empty] | #VALUE!
#VALUE! | #VALUE! | [5 empty] | #VALUE!
#VALUE! | #VALUE! | [5 empty] | #VALUE! | #VALUE!
#VALUE! | #VALUE! | 0.045 |  | #VALUE! |  | 5.12e-07 | #VALUE!
#VALUE! | #VALUE! | [5 empty] | #VALUE!
#VALUE! | #VALUE! | [5 empty] | #VALUE!
#VALUE! | #VALUE! | [5 empty] | #VALUE!
#VALUE! | #VALUE! | [5 empty] | #VALUE! | #VALUE!
#VALUE! | #VALUE! | 0.045 |  | #VALUE! |  | 5.12e-07 | #VALUE!
#VALUE! | #VALUE! | [5 empty] | #VALUE!
#VALUE! | #VALUE! | [5 empty] | #VALUE!
#VALUE! | #VALUE! | [5 empty] | #VALUE!
#VALUE! | #VALUE! | [5 empty] | #VALUE! | #VALUE!
#VALUE! | #VALUE! | 0.045 |  | #VALUE! |  | 5.12e-07 | #VALUE!
#VALUE! | #VALUE! | [5 empty] | #VALUE!
#VALUE! | #VALUE! | [5 empty] | #VALUE!
#VALUE! | #VALUE! | [5 empty] | #VALUE!
#VALUE! | #VALUE! | [5 empty] | #VALUE! | #VALUE!
#VALUE! | #VALUE! | 0.045 |  | #VALUE! |  | 5.12e-07 | #VALUE!
#VALUE! | #VALUE! | [5 empty] | #VALUE!
#VALUE! | #VALUE! | [5 empty] | #VALUE!
#VALUE! | #VALUE! | [5 empty] | #VALUE!
#VALUE! | #VALUE! | [5 empty] | #VALUE! | #VALUE!
#VALUE! | #VALUE! | 0.045 |  | #VALUE! |  | 5.12e-07 | #VALUE!
#VALUE! | #VALUE! | [5 empty] | #VALUE!
#VALUE! | #VALUE! | [5 empty] | #VALUE!
#VALUE! | #VALUE! | [5 empty] | #VALUE!
#VALUE! | #VALUE! | [5 empty] | #VALUE! | #VALUE!